## Hoja1
DIRECCIÓN XXXXX
SUBDIRECCIÓN XXXXX
Obra: | Pavimentación a base de carpeta asfáltica de 7cm de espesor, incluye un pozo de absorción de 4 cámaras
Ubicación: | Par Vial Rancho Mesteñas
Tramo: | C. Jardín del Centenario a Av. Ejercito Nacional
Localizacion: | Col. Pradera Dorada en el Municipio de Juárez, Chihuahua
No | CONCEPTO | UNIDAD | CANTIDAD | P.U. | IMPORTE
1 | PRELIMINARES
1.1 | Sondeo para localización de instalaciones existentes (gas, hidrosanitarias, telefónicas, eléctricas, etc) por medios mecánicos y/o manuales. Incluye demoliciones y reposiciones de material en caso de ser necesario, relleno compacto de zona de sondeo. | Sondeo | 3
2 | OBRA COMPLEMENTARIA
2.1 | Pozo de Absorción de 4 Cámaras
2.1.1 | Trazo y nivelación por medios topográficos conforme a las dimensiones del Proyecto (6.95m x 2.55m). | m2 | 17.72
2.1.2 | Excavaciones con equipo mecánico en material tipo "B" zona II de 0.00m a 2.00m de profundidad. Incluye afine y compactación de Plantilla. | m3 | 35.44
2.1.3 | Suministro y colocación de Plantilla de Concreto premezclado f' c = 100kg/cm² de 0.05m de espesor. (6.95 x 2.55m). | m2 | 14.94
2.1.4 | Excavación vertical cilíndrica con equipo mecánico ( Piloteadora ) de 1.00m a 1.50m de diámetro en material tipo "B" zona II de 0.00m a 14.00m de profundidad. | m | 17
2.1.5 | Suministro y colocación de Tubería PVC SDR-35 corrugada de 24" de diámetro, con 8 perforaciones perimetrales de ¼" de diámetro @ 6" a lo largo. | m | 16.5
2.1.6 | Suministro y colocación de Grava de 3/4" en base y perímetro de la Tubería de infiltración. | m3 | 34.15
2.1.7 | Suministro y colocación de rejilla irving Tipo 34N-3/16"x3/4"(No hechizos) con abertura de 30 mm(1 3/16") de 24" x 24", acabado anticorrosivo y final en esmalte alquidálico color negro, galvanizado por imersión en caliente, bajo especificaciones y NOM ASTM -A123 superficie lisa. Incluye: Materiales, mano de obra, herramienta, equipo y todo lo necesario para su correcta colocación, p.u.o.t. | pieza | 1
2.1.8 | Construcción de Zapata corrida de 80cm de ancho y 20cm de espesor, con Concreto premezclado f´ c = 200kg/cm², t.m.a. 3/4", reforzado con 4 varillas del #3 (3/8") en el sentido longitudinal, 1 varilla del #3 (3/8") @ 25cm en sentido transversal, f' y = 4,200kg/cm², según detalle en Plano A-5 (Detalles Zapatas, Dalas de Desplante y Cerramiento). Incluye excavación a mano, cimbra y carretilleo de material sobrante a 20.00m, materiales, herramienta, equipo y todo lo necesario para su correcta ejecución, p.u.o.t. | m | 8.38
2.1.9 | Construcción de Dala de desplante perimetral de sección 20 x 20cm a base de Concreto premezclado de f´ c = 200kg/cm², reforzada con 4 varillas del #3 (3/8") en sentido longitudinal y estribos del #2 (¼") @ 15cm, según detalle en Plano A-5 (Detalles Zapatas, Dalas de Desplante y Cerramiento). Incluye cimbrado, descimbrado y curado. | m | 19.05
2.1.10 | Construcción de Castillos de sección 20 x 20cm a base de Concreto premezclado de f´ c = 200kg/cm² reforzado con 4 varillas del #3 (3/8") y estribos del #2 (¼") @ 15cm, según detalle en Plano A-5 (Detalles de Castillos). Incluye cimbrado, descimbrado y curado. | m | 12
2.1.11 | Construcción de Muro de block de 8" relleno con Concreto premezclado de f´ c = 200kg/cm² (h.o ), t.m.a. 3/8", asentado con mortero cemento-arena 1:3 y refuerzo vertical de 1 varilla del #3 (3/8") @ 40cm, anclada a la Zapata corrida y a la Dala de cerramiento, según detalle en Plano A-5 (Detalles Zapatas, Dalas de Desplante y Cerramiento). | m2 | 22.86
2.1.12 | Construcción de Dala de cerramiento perimetral de sección 20 x 20cm a base de Concreto premezclado de f´ c = 200kg/cm², reforzada con 4 varillas del #3 (3/8") en sentido longitudinal y estribos del #2 (¼") @ 15cm, según detalle en Plano A-5 (Detalles Zapatas, Dalas de Desplante y Cerramiento). Incluye cimbrado, descimbrado y curado. | m | 19.05
2.1.13 | Construcción de Losa solida de 20cm de espesor a base de Concreto premezclado f´ c = 280kg/cm², reforzada con acero del #4 (½") @ 15cm en ambos sentidos y Bastón de refuerzo, según detalle en Plano A-5 (Detalles Zapatas, Dalas de Desplante y Cerramiento), con una dimensión de losa de 6.15m x 1.75m a paños exteriores; con refuerzos en Brocales y Rejilla Pluvial, según detalle en Plano A-5 (Detalles de Refuerzo en Brocal y Detalle de Refuerzo en Losa Superior en Rejilla Pluvial). | m2 | 10.76
2.1.14 | Relleno compactado al 90% de su PVSM con material del lugar en capas de 20cm. | m3 | 13.93
2.1.15 | Suministro y colocación de Tubería de PVC SDR-35 de 6" de 0.60m de longitud. | pieza | 9
2.1.16 | Suministro y colocación de Tee de PVC SDR-35 de 6". | pieza | 9
2.1.17 | Suministro y colocación de Brocal ( 58kg ), una Tapa ( 54kg ) de Fo.Fo. y perno de anclaje de Tapa con varilla del #4 (½") de 12cm de longitud. | pieza | 3
2.1.18 | Suministro y colocación de rejilla irving Tipo 34N-3/16"x1 ½"(No hechizos) con abertura de 30 mm(1 3/16") de 24" x 24", acabado anticorrosivo y final en esmalte alquidálico color negro, galvanizado por imersión en caliente, bajo especificaciones y NOM ASTM -A123 superficie lisa con marco a base de ángulo de ¼" x 1 ½", anclado con ángulo de ¼" x 1 ½"en sus 4 esquinas con una longitud de 6" soldado al acero de la losa. Incluye: Materiales, mano de obra, herramienta, equipo y todo lo necesario para su correcta colocación, p.u.o.t. | pieza | 1
3 | PAVIMENTACION
3.1 | Trazo y nivelación con Equipo topográfico, estableciendo ejes de referencia y Bancos de nivel. Incluye materiales, mano de obra, equipo y herramienta. | m2 | 1631.74
3.2 | Corte, carga y acarreo de material sobrante producto de la nivelación (volúmen medido compacto). Incluye retiro al Relleno Sanitario(22.00km) y pago de regalías. | m3 | 491.05
3.3 | Tratamiento de Terracerías de 20cm de espesor, compactadas al 95% de su PVSM. Incluye humectación, homogenización y tendido. | m3 | 219.54
3.4 | Construcción de la capa Sub Base de 20cm de espesor, con material de Banco cribado t.m.a. 2", VRS mínimo 60%, límite líquido máximo de 25% e índice de Plasticidad máximo de 6%, compactado al 95% Proctor modificado. Incluye humectación, homogenización y tendido. | m3 | 219.54
3.5 | Construcción de Guarnición de Concreto de sección trapezoidal de un f' c = 200kg/cm². Incluye cimbrado, descimbrado y aproche de la misma con material del lugar. | m | 296.68
3.6 | Formación de la capa Base de 25cm de espesor con material calizo triturado, (compactado en 2 capas de 12.5cm cada una), contenido de finos menor al 10%, índice plástico menor a 6%, limite liquido menor a 25%, VRS mínimo de 100% y con granulometría ubicada en la zona 1, según S.C.T. | m3 | 274.43
3.7 | Riego de impregnación con Asfalto FM-1 a razón de 1.2 a 1.5 lt/m² sobre superficie seca y limpia. | m2 | 1038.38
3.8 | Suministro y aplicación de Riego de liga con Emulsión de rompimiento rápido ECR-65, a razón de 1.2 a 1.5 lt/m². Incluye limpieza de área de trabajo a base de barrido y sopleteado, poreo con Arena fina, materiales, mano de obra, herramienta, equipos y todo lo necesario para su correcta ejecución. | m2 | 1038.38
3.9 | Carpeta asfáltica elaborada en Planta y tendida en caliente de 7.0 cm de espesor compactos, para tráfico pesado. Incluye: tendido, compactado, planchado y sellado de poro, la mezcla compuesta de materiales pétreos con t.m.a. de 3/4" según la proporción del Diseño Marshall, con Cemento Asfáltico PG 76-22 modificado con polímero, como aglutinante, compactada al 97% de su P.V.S.M., Incluye: materiales, mano de obra, maquinaria, herramienta, equipos y todo lo necesario para su correcta ejecución. Deberá entregarse Certificado de Calidad del asfalto utilizado, para garantizar el correcto suministro del material especificado. | m2 | 1038.38
4 | IMAGEN URBANA
4.1 | Corte manual, carga manual y acarreo de material producto de la nivelación para desplante de los Firmes. Incluye retiro al Relleno Sanitario, pago de regalías, afine de la superficie y compactación mecánica de la misma (volúmen medido compacto). | m3 | 118.67
4.2 | Corte manual, carga manual y acarreo de material producto de la nivelación para desplante de los Firmes. Incluye retiro interno hasta 100m, afine de la superficie y compactación mecánica de la misma (volúmen medido compacto). | m3 | 178.01
4.3 | Relleno con material producto de los cortes en el área de Banquetas, previa homogenización y humectación del mismo. Incluye tendido manual y compactación mecánica (volúmen medido compacto). | m3 | 178.01
4.4 | Construcción de Firme y/o Banqueta de Concreto de f' c = 200kg/cm² de 10cm de espesor t.m.a. ¾" con inclusor de aire del 5.0% y tolerancia de ±1.0%, acabado escobillado con Fibra de Polipropileno a razón de 2.0 lb/m³, Celotex de ½" @ 4.00m en el sentido transversal; se rematará con volteador metálico y se perderá la marca del volteador antes del escobillado. Incluye cimbra, colado, vibrado, descimbrado, materiales, equipo, herramienta y mano de obra. | m2 | 296.68
4.5 | Construcción de Firme y/o Banqueta de Concreto de f' c = 200kg/cm² de 10cm de espesor t.m.a. ¾" con inclusor de aire del 5.0% y tolerancia de ±1.0%, acabado floteado con Fibra de Polipropileno a razón de 2.0 lb/m³, Celotex de ½" @ 4.00m en el sentido transversal; se rematará con volteador metálico y se perderá la marca del volteador antes. Incluye cimbra, colado, vibrado, descimbrado, materiales, equipo, herramienta y mano de obra. | m2 | 296.68
4.6 | Suministro y plantación de Sauz de Andalucía con una altura mínima de 1.80m al sembrarlo de tronco a copa. Incluye excavación de cepa, plantación, relleno de tierra vegetal, abono de área, materia orgánica, riego por 30 días, material, mano de obra, herramienta y todo lo necesario para la correcta ejecución de los trabajos. | pieza | 8
4.7 | Suministro y plantación de Cedro Limón. Incluye excavación de cepa, plantación, relleno de tierra vegetal, abono de área, materia orgánica, riego por 30 días, material, mano de obra, herramienta y todo lo necesario para la correcta ejecución de los trabajos. | pieza | 8
5 | SEÑALIZACION
5.1 | Señalización Vertical
5.1.1 | Señal restrictiva de "ALTO" (SR-6) de 71 x 71cm. en lamina galvanizada cal.16, incluye tubular galvanizado de 2" x 2" cal.14, tornillo galvanizado de 5/16" x 2½" con rondanas y tuercas galvanizadas, acabado Scotchlite reflejante alta intensidad y papel translúcido (Película Electrocut). | pieza | 2
5.1.2 | Señal restrictiva de "LIMITE DE VELOCIDAD 40km/h" (SR-9) de 71 x 71cm, en lamina galvanizada cal.16. Incluye tubular galvanizado de 2" x 2" cal.14, tornillo galvanizado de 5/16" x 2½" con rondanas y tuercas galvanizadas, acabado Scotchlite reflejante alta intensidad y papel translúcido (Película Electrocut). | pieza | 2
5.2 | Señalización Horizontal
5.2.1 | Tableta para Cruce de Peaton de 60cm de ancho x 3.00m de longuitud, con Pintura de trafico color blanco con durabilidad de 18 meses. | m2 | 49
5.2.2 | Raya continua separadora de sentidos de 12cm de ancho "Eje Central", con Pintura de trafico color blanco con durabilidad de 18 meses. | m | 148.34
5.2.3 | Pintura amarilla continua en guarnición para prohibir estacionamiento, con durabilidad de18 meses. Incluye; materiales, mano de obra, herramienta, equipo y todo lo necesario para su correcta ejecucion, p.u.o.t. | ml | 296.68
6 | LABORATORIO
6.1 | Control de Calidad en Terracerías, Bases y Sub Bases
6.1.1 | Determinación del grado de compactación por medio de densímetro de la Terracería(T.N. Y Base) (1 cala a cada 250 m²). | cala | 15
6.1.2 | Determinación del PVSM y humedad óptima de las Terracerías (T.N., Sub Base y Base) (1 determinación por cada 1,200.00 m³ o cambio de material). | calidad | 3
6.1.3 | Calidad de material empleado en la capa de Base (1 muestra a cada 450 m³ o cambio de material), incluye: análisis granulométrico, límite líquido, índice plástico, peso volumétrico seco suelto, PVSM, humedad óptima, valor relativo de soporte, expansión y clasificación SUCS. | calidad | 1
6.2 | Control de Calidad de Carpeta Asfaltica
6.2.1 | Control de Riego de Impregación. | m2 | 1038.38
6.2.2 | Control de Riego de Liga. | m2 | 1038.38
6.2.3 | Control de Tendido de Mezcla Asfaltica (incluye grado de compactación de la Carpeta). | m2 | 1038.38 |  |  | 151 | un poste cada 40 metros o menos.
6.2.4 | Control de Calidad de la Mezcla Asfáltica (análisis granolumétrico, contenido de Asfalto, elaboración de Pastillas Marshall para flujo y estabilidad) (1 muestra cada 200 m³). | muestra | 1 |  |  |  | longitud total mas 12.60 m, por cada poste instalado
6.2.5 | Prueba de permeabilidad de la Carpeta Asfaltica terminada (1 prueba cada 500 m²). | prueba | 3 |  |  |  | un registro cada dos postes.
6.3 | Control de Calidad en Concretos
6.3.1 | Determinación de revenimiento en Obra (1 cada 7.00 m³). | prueba | 15
6.3.2 | Elaboración de cilindros de Concreto hidráulico, para determinación de la resistencia a la compresión en Guarniciones (3 cilindros por cada 7.0 m³). | prueba | 15
|  |  |  | Subtotal | 0
|  |  |  | I.V.A. | 0
|  |  |  | Total | 0